## Hoja 1
FFD010 | m² | Hoja interior de medianera de dos hojas, de mampostería de ladrillo cerámico para revestir.
Hoja interior de medianera de dos hojas, de 7 cm de espesor, de mampostería de ladrillo cerámico hueco doble, para revestir, 33x16x7 cm, con juntas horizontales y verticales de 10 mm de espesor, recibida con mortero de cemento confeccionado en obra, con 250 kg/m³ de cemento, color gris, dosaje 1:6, suministrado en bolsas.
Código |  | Unidad | Descripción | Cantidad | Precio unitario | Precio parcial
1 |  |  | Materiales
mt04lvc010g |  | Ud | Ladrillo cerámico hueco doble, para revestir, 33x16x7 cm, densidad 810 kg/m³. | 18 | 2766 | 49.788
mt08aaa010a |  | m³ | Agua. | 0.004 | 9226 | 37
mt01arg005a |  | t | Arena de cantera, para mortero preparado en obra. | 0.01 | 106133 | 1.061
mt08cem000p |  | kg | Cemento gris en bolsas. | 1.588 | 1181 | 1.875
|  |  |  | Subtotal materiales: |  | 52.761
2 |  |  | Equipo y maquinaria
mq06hor010 |  | h | Hormigonera eléctrica con una capacidad de amasado de 160 l. | 0.006 | 19436 | 117
|  |  |  | Subtotal equipo y maquinaria: |  | 117
3 |  |  | Mano de obra
mo021 |  | h | Oficial mampostero. | 0.404 | 66739 | 26.963
mo114 |  | h | Ayudante mampostero. | 0.285 | 41173 | 11.734
|  |  |  | Subtotal mano de obra: |  | 38.697
4 |  |  | Herramientas
|  | % | Herramientas | 3 | 91.575 | 2.747
Coste de mantenimiento decenal: 7.546G en los primeros 10 años. |  |  |  | Costos directos (1+2+3+4): |  | 94.322