## Hoja 1
FFM020 | m² |  | Hoja exterior de medianera de dos hojas, de mampostería de bloque de hormigón para revestir.
Hoja exterior de medianera de dos hojas, de 20 cm de espesor, de mampostería de bloque hueco de hormigón, para revestir, color gris, 40x20x20 cm, resistencia normalizada R10 (10 N/mm²), con juntas horizontales y verticales de 10 mm de espesor, junta rehundida, recibida con mortero de cemento confeccionado en obra, con 250 kg/m³ de cemento, color gris, dosaje 1:6, suministrado en bolsas.
Código |  | Unidad |  | Descripción | Cantidad | Precio unitario | Precio parcial
1 |  |  |  | Materiales
mt02bhg010de |  | Ud |  | Bloque hueco de hormigón, para revestir, color gris, 40x20x20 cm, resistencia normalizada R10 (10 N/mm²), densidad 1150 kg/m³; con el precio incrementado el 20% en concepto de piezas especiales: zunchos y medios. | 13 | 5707 | 74.191
mt08aaa010a |  | m³ |  | Agua. | 0.004 | 9226 | 37
mt01arg005a |  | t |  | Arena de cantera, para mortero preparado en obra. | 0.024 | 106133 | 2.547
mt08cem000p |  | kg |  | Cemento gris en bolsas. | 3.78 | 1181 | 4.464
[5 empty] | Subtotal materiales: |  | 81.239
2 |  |  |  | Equipo y maquinaria
mq06hor010 |  | h |  | Hormigonera eléctrica con una capacidad de amasado de 160 l. | 0.012 | 19436 | 233
[5 empty] | Subtotal equipo y maquinaria: |  | 233
3 |  |  |  | Mano de obra
mo021 |  | h |  | Oficial mampostero. | 0.672 | 66739 | 44.849
mo114 |  | h |  | Ayudante mampostero. | 0.534 | 41173 | 21.986
[5 empty] | Subtotal mano de obra: |  | 66.835
4 |  |  |  | Herramientas
|  | % |  | Herramientas | 3 | 148.307 | 4.449
Coste de mantenimiento decenal: 7.638G en los primeros 10 años. |  |  |  |  | Costos directos (1+2+3+4): |  | 152.756