## Hoja 1
FIM015 | m² |  | Partición interior con paneles de sectorización.
Partición interior formada por paneles machihembrados de sectorización de acero con aislamiento incorporado, de 80 mm de espesor y 1150 mm de ancho, Euroclase A2-s1, d0 de reacción al fuego, resistencia al fuego EI 90, formados por dos paramentos de chapa de acero estándar acabado prelacado, de espesor exterior 0,5 mm y espesor interior 0,5 mm y alma aislante de lana de roca de densidad media 55 kg/m³.
Código |  | Unidad |  | Descripción | Cantidad | Precio unitario | Precio parcial
1 |  |  |  | Materiales
mt12ppa020k |  | m² |  | Panel machihembrado de sectorización de acero con aislamiento incorporado, de 80 mm de espesor y 1150 mm de ancho, Euroclase A2-s1, d0 de reacción al fuego, resistencia al fuego EI 90, formado por dos paramentos de chapa de acero estándar acabado prelacado, de espesor exterior 0,5 mm y espesor interior 0,5 mm y alma aislante de lana de roca de densidad media 55 kg/m³, remates y accesorios. | 1.05 | 301064 | 316.117
mt13ccg030e |  | Ud |  | Tornillo autorroscante de 4,2x13 mm de acero inoxidable, con arandela. | 6 | 241 | 1.446
[5 empty] | Subtotal materiales: |  | 317.563
2 |  |  |  | Mano de obra
mo053 |  | h |  | Oficial colocador de divisorias interiores y mamparas. | 0.378 | 52940 | 20.011
mo100 |  | h |  | Medio oficial colocador de divisorias interiores y mamparas. | 0.378 | 33012 | 12.479
[5 empty] | Subtotal mano de obra: |  | 32.49
3 |  |  |  | Herramientas
|  | % |  | Herramientas | 2 | 350.053 | 7.001
Coste de mantenimiento decenal: 28.564G en los primeros 10 años. |  |  |  |  | Costos directos (1+2+3): |  | 357.054