## Hoja 1
FLA010 | m² |  | Fachada simple, de chapa perfilada de acero.
Fachada simple, de chapa perfilada de acero galvanizado prelacado, de 0,6 mm de espesor, con nervios de entre 40 y 50 mm de altura de cresta, a una separación de entre 250 y 270 mm, colocada en posición horizontal con un superposición de la chapa superior de 100 mm y un superposición lateral de un trapecio y fijada mecánicamente a una estructura portante o auxiliar. Incluso accesorios de fijación de las chapas. El precio no incluye la estructura soporte ni la resolución de puntos singulares.
Código |  | Unidad |  | Descripción | Cantidad | Precio unitario | Precio parcial
1 |  |  |  | Materiales
mt13ccp100b |  | m² |  | Chapa perfilada de acero galvanizado prelacado, de 0,6 mm de espesor, con nervios de entre 40 y 50 mm de altura de cresta, a una separación de entre 250 y 270 mm e inercia entre 13 y 21 cm4. | 1.03 | 41966 | 43.225
mt13cap030a |  | Ud |  | Kit de accesorios de fijación, para chapas perfiladas, en fachadas. | 0.2 | 121513 | 24.303
[5 empty] | Subtotal materiales: |  | 67.528
2 |  |  |  | Mano de obra
mo051 |  | h |  | Oficial montador de tinglados y galpones. | 0.391 | 58344 | 22.812
mo098 |  | h |  | Medio oficial montador de tinglados y galpones. | 0.391 | 36411 | 14.237
[5 empty] | Subtotal mano de obra: |  | 37.049
3 |  |  |  | Herramientas
|  | % |  | Herramientas | 2 | 104.577 | 2.092
Coste de mantenimiento decenal: 6.613G en los primeros 10 años. |  |  |  |  | Costos directos (1+2+3): |  | 106.669