## Hoja 1
FLA010 | m² |  | Fachada simple, de chapa perfilada de acero.
Fachada simple, de chapa perfilada de acero galvanizado prelacado, de 1,2 mm de espesor, con nervios de entre 20 y 25 mm de altura de cresta, a una separación de entre 280 y 290 mm, colocada en posición vertical con un superposición de la chapa superior de 70 mm y un superposición lateral de un trapecio y fijada mecánicamente a una estructura portante o auxiliar. Incluso accesorios de fijación de las chapas y cinta flexible de butilo, adhesiva por ambas caras, para el sellado de estanqueidad de los solapes entre chapas perfiladas. El precio no incluye la estructura soporte ni la resolución de puntos singulares.
Código |  | Unidad |  | Descripción | Cantidad | Precio unitario | Precio parcial
1 |  |  |  | Materiales
mt13ccp100G |  | m² |  | Chapa perfilada de acero galvanizado prelacado, de 1,2 mm de espesor, con nervios de entre 20 y 25 mm de altura de cresta, a una separación de entre 280 y 290 mm e inercia entre 7 y 8 cm4. | 1.03 | 67944 | 69.982
mt13ccg130b |  | Ud |  | Tornillo autorroscante de 5,5x50 mm de acero inoxidable, con arandela de EPDM de 16 mm de diámetro. | 3.05 | 2729 | 8.323
mt13ccg130a |  | Ud |  | Tornillo autorroscante de 4,8x22 mm de acero inoxidable, con arandela de EPDM de 16 mm de diámetro. | 0.48 | 1804 | 866
mt13dcp020b |  | m |  | Cinta flexible de butilo, adhesiva por ambas caras, para el sellado de estanqueidad de los solapes entre chapas perfiladas. | 1.01 | 12370 | 12.494
[5 empty] | Subtotal materiales: |  | 91.665
2 |  |  |  | Mano de obra
mo051 |  | h |  | Oficial montador de tinglados y galpones. | 0.395 | 52940 | 20.911
mo098 |  | h |  | Medio oficial montador de tinglados y galpones. | 0.395 | 33012 | 13.04
[5 empty] | Subtotal mano de obra: |  | 33.951
3 |  |  |  | Herramientas
|  | % |  | Herramientas | 2 | 125.616 | 2.512
Coste de mantenimiento decenal: 14.094G en los primeros 10 años. |  |  |  |  | Costos directos (1+2+3): |  | 128.128