## Hoja 1
FLA010 | m² |  | Fachada simple de panel de chapa perfilada de acero.
Cerramiento de fachada simple formado por paneles de chapa perfilada nervada de acero S320 GD galvanizado de 0,7 mm espesor y 40 mm altura de cresta.
Código |  | Unidad |  | Descripción | Cantidad | Precio unitario | Precio parcial
1 |  |  |  | Materiales
mt13ccg100e |  | m² |  | Chapa perfilada nervada de acero S320 GD galvanizado de 0,7 mm espesor y 40 mm altura de cresta. | 1.05 | 41598 | 43.678
mt13ccg020e |  | m² |  | Remate lateral de acero galvanizado, espesor 0,6 mm, desarrollo 500 mm. | 0.34 | 24847 | 8.448
mt13ccg030d |  | Ud |  | Tornillo autorroscante de 6,5x70 mm de acero inoxidable, con arandela. | 1.5 | 2792 | 4.188
mt13ccg040 |  | m |  | Junta de estanqueidad para chapas perfiladas de acero. | 0.42 | 5025 | 2.111
mt13ccg030f |  | Ud |  | Tornillo autorroscante de 4,2x13 mm de acero inoxidable, con arandela. | 2.05 | 279 | 572
[5 empty] | Subtotal materiales: |  | 58.997
2 |  |  |  | Equipo y maquinaria
mq08sol020 |  | h |  | Equipo y elementos auxiliares para soldadura eléctrica. | 0.117 | 14270 | 1.67
[5 empty] | Subtotal equipo y maquinaria: |  | 1.67
3 |  |  |  | Mano de obra
mo051 |  | h |  | Oficial montador de tinglados y galpones. | 0.356 | 35545 | 12.654
mo098 |  | h |  | Medio oficial montador de tinglados y galpones. | 0.356 | 28991 | 10.321
[5 empty] | Subtotal mano de obra: |  | 22.975
4 |  |  |  | Herramientas
|  | % |  | Herramientas | 2 | 83.642 | 1.673
Coste de mantenimiento decenal: 9.385G en los primeros 10 años. |  |  |  |  | Costos directos (1+2+3+4): |  | 85.315