## Hoja 1
FOM020 | Ud |  | Puerta interior para mampara modular.
Módulo de mampara con puerta interior de 850 mm de hoja y 2 fijos laterales de 300 mm cada uno; para mampara modular.
Código |  | Unidad |  | Descripción | Cantidad | Precio unitario | Precio parcial
1 |  |  |  | Materiales
mt26mmd017b |  | Ud |  | Módulo de mampara con puerta interior de 850 mm de hoja y 2 fijos laterales de 300 mm cada uno, compuesto por paneles de tablero aglomerado de 16 mm de espesor con acabado en melamina, fijados mecánicamente con sujeción oculta, entrecalles horizontales empotradas en panel con perfil de PVC de 10 mm, y cámara entre paneles rellena con lana de roca; perfiles verticales internos de aluminio, ocultos entre módulos, y perfiles vistos superiores de 35x45 mm e inferiores de 60x45 mm, de aluminio anodizado o lacado estándar; incluso bisagras y cerradura con maneta. | 1 | 8005250 | 8005250
[5 empty] | Subtotal materiales: |  | 8005250
2 |  |  |  | Mano de obra
mo011 |  | h |  | Oficial montador. | 0.662 | 27971 | 18.517
[5 empty] | Subtotal mano de obra: |  | 18.517
3 |  |  |  | Herramientas
|  | % |  | Herramientas | 2 | 8023767 | 160.475
Coste de mantenimiento decenal: 409.212G en los primeros 10 años. |  |  |  |  | Costos directos (1+2+3): |  | 8184242