## Hoja 1
HRB010 | m |  | Remate de balcón.
Remate de balcón de hormigón polímero de superficie pulida, color a elegir, de 18,5x2,5 cm.
Código |  | Unidad |  | Descripción | Cantidad | Precio unitario | Precio parcial
1 |  |  |  | Materiales
mt20zhp030g |  | m |  | Remate de balcón de hormigón polímero de superficie pulida, color a elegir, de 18,5x2,5 cm, con anclaje metálico de acero inoxidable. | 1.05 | 140377 | 147.396
mt08aaa010a |  | m³ |  | Agua. | 0.006 | 8102 | 49
mt01arg005a |  | t |  | Arena de cantera, para mortero preparado en obra. | 0.002 | 92958 | 186
mt08cem000p |  | kg |  | Cemento gris en bolsas. | 0.758 | 1037 | 786
mt08adt010 |  | kg |  | Aditivo hidrófugo para impermeabilización de morteros u hormigones. | 0.015 | 6481 | 97
mt20wwa040 |  | kg |  | Adhesivo cementoso flexible y de gran adherencia. | 1.135 | 3953 | 4.487
mt20wwa025 |  | m |  | Perfil de espuma de polietileno, de 6 mm de diámetro, para relleno de juntas. | 0.185 | 3083 | 570
mt20wwa035 |  | Ud |  | Bote de imprimación para masillas (250 cm³). | 0.021 | 42297 | 888
mt20wwa030 |  | Ud |  | Bote de masilla de poliuretano impermeable (310 cm³). | 0.043 | 41506 | 1.785
[5 empty] | Subtotal materiales: |  | 156.244
2 |  |  |  | Equipo y maquinaria
mq06hor010 |  | h |  | Hormigonera. | 0.011 | 7375 | 81
[5 empty] | Subtotal equipo y maquinaria: |  | 81
3 |  |  |  | Mano de obra
mo020 |  | h |  | Oficial de construcción. | 0.201 | 25706 | 5.167
mo113 |  | h |  | Ayudante de construcción. | 0.218 | 15596 | 3.4
[5 empty] | Subtotal mano de obra: |  | 8.567
4 |  |  |  | Herramientas
|  | % |  | Herramientas | 2 | 164.892 | 3.298
Coste de mantenimiento decenal: 28.592G en los primeros 10 años. |  |  |  |  | Costos directos (1+2+3+4): |  | 168.19