## Hoja 1
HRB010 | m |  | Remate de balcón.
Remate de balcón de caliza Capri, hasta 20 cm de ancho y 2 cm de espesor.
Código |  | Unidad |  | Descripción | Cantidad | Precio unitario | Precio parcial
1 |  |  |  | Materiales
mt20zpn010va |  | m |  | Remate de balcón de caliza Capri, hasta 20 cm de ancho y 2 cm de espesor, con goterón, cara y canto recto pulidos. | 1.05 | 95029 | 99.78
mt08aaa010a |  | m³ |  | Agua. | 0.006 | 8102 | 49
mt01arg005a |  | t |  | Arena de cantera, para mortero preparado en obra. | 0.008 | 92958 | 744
mt08cem000p |  | kg |  | Cemento gris en bolsas. | 1.9 | 1037 | 1.97
mt08adt010 |  | kg |  | Aditivo hidrófugo para impermeabilización de morteros u hormigones. | 0.038 | 6481 | 246
mt09mcr220 |  | kg |  | Mortero de rejuntado para revestimientos, interiores o exteriores, de piedra natural, pulida o para pulir, compuesto de cemento, agregados a base de polvo de mármol, pigmentos resistentes a los álcalis y aditivos especiales. | 0.015 | 7879 | 118
[5 empty] | Subtotal materiales: |  | 102.907
2 |  |  |  | Equipo y maquinaria
mq06hor010 |  | h |  | Hormigonera. | 0.011 | 7375 | 81
[5 empty] | Subtotal equipo y maquinaria: |  | 81
3 |  |  |  | Mano de obra
mo020 |  | h |  | Oficial de construcción. | 0.203 | 25706 | 5.218
mo113 |  | h |  | Ayudante de construcción. | 0.254 | 15596 | 3.961
[5 empty] | Subtotal mano de obra: |  | 9.179
4 |  |  |  | Herramientas
|  | % |  | Herramientas | 2 | 112.167 | 2.243
Coste de mantenimiento decenal: 19.450G en los primeros 10 años. |  |  |  |  | Costos directos (1+2+3+4): |  | 114.41