## Hoja 1
HRB010 | m | Remate de balcón.
Remate de balcón de caliza Capri, de 21 a 25 cm de ancho y 3 cm de espesor.
Código |  | Unidad | Descripción | Cantidad | Precio unitario | Precio parcial
1 |  |  | Materiales
mt20zpn010wb |  | m | Remate de balcón de caliza Capri, de 21 a 25 cm de ancho y 3 cm de espesor, con goterón, cara y canto recto pulidos. | 1.05 | 127996 | 134.396
mt08aaa010a |  | m³ | Agua. | 0.006 | 8102 | 49
mt01arg005a |  | t | Arena de cantera, para mortero preparado en obra. | 0.009 | 92958 | 837
mt08cem000p |  | kg | Cemento gris en bolsas. | 2.28 | 1037 | 2.364
mt08adt010 |  | kg | Aditivo hidrófugo para impermeabilización de morteros u hormigones. | 0.046 | 6481 | 298
mt09mcr220 |  | kg | Mortero de rejuntado para revestimientos, interiores o exteriores, de piedra natural, pulida o para pulir, compuesto de cemento, agregados a base de polvo de mármol, pigmentos resistentes a los álcalis y aditivos especiales. | 0.019 | 7879 | 150
|  |  |  | Subtotal materiales: |  | 138.094
2 |  |  | Equipo y maquinaria
mq06hor010 |  | h | Hormigonera. | 0.011 | 7375 | 81
|  |  |  | Subtotal equipo y maquinaria: |  | 81
3 |  |  | Mano de obra
mo020 |  | h | Oficial de construcción. | 0.21 | 25706 | 5.398
mo113 |  | h | Ayudante de construcción. | 0.271 | 15596 | 4.226
|  |  |  | Subtotal mano de obra: |  | 9.624
4 |  |  | Herramientas
|  | % | Herramientas | 2 | 147.799 | 2.956
Coste de mantenimiento decenal: 25.628G en los primeros 10 años. |  |  |  | Costos directos (1+2+3+4): |  | 150.755