## Hoja 1
HRB010 | m | Remate de balcón.
Remate de balcón de granito Rosa Porriño, hasta 20 cm de ancho y 3 cm de espesor.
Código |  | Unidad | Descripción | Cantidad | Precio unitario | Precio parcial
1 |  |  | Materiales
mt20zpn010yb |  | m | Remate de balcón de granito Rosa Porriño, hasta 20 cm de ancho y 3 cm de espesor, con goterón, cara y canto recto pulidos. | 1.05 | 164443 | 172.665
mt08aaa010a |  | m³ | Agua. | 0.006 | 8102 | 49
mt01arg005a |  | t | Arena de cantera, para mortero preparado en obra. | 0.008 | 92958 | 744
mt08cem000p |  | kg | Cemento gris en bolsas. | 1.9 | 1037 | 1.97
mt08adt010 |  | kg | Aditivo hidrófugo para impermeabilización de morteros u hormigones. | 0.038 | 6481 | 246
mt09mcr220 |  | kg | Mortero de rejuntado para revestimientos, interiores o exteriores, de piedra natural, pulida o para pulir, compuesto de cemento, agregados a base de polvo de mármol, pigmentos resistentes a los álcalis y aditivos especiales. | 0.015 | 7879 | 118
|  |  |  | Subtotal materiales: |  | 175.792
2 |  |  | Equipo y maquinaria
mq06hor010 |  | h | Hormigonera. | 0.011 | 7375 | 81
|  |  |  | Subtotal equipo y maquinaria: |  | 81
3 |  |  | Mano de obra
mo020 |  | h | Oficial de construcción. | 0.203 | 25706 | 5.218
mo113 |  | h | Ayudante de construcción. | 0.254 | 15596 | 3.961
|  |  |  | Subtotal mano de obra: |  | 9.179
4 |  |  | Herramientas
|  | % | Herramientas | 2 | 185.052 | 3.701
Coste de mantenimiento decenal: 32.088G en los primeros 10 años. |  |  |  | Costos directos (1+2+3+4): |  | 188.753