## Hoja 1
HRF010 | m |  | Revestimiento de frente de losa.
Revestimiento de frente de losa con frente de losa de chapa de aluminio anodizado en color natural, con un espesor mínimo de 15 micras, 1,5 mm de espesor y 30 cm de desarrollo.
Código | Unidad | Descripción |  | Cantidad | Precio unitario | Precio parcial
1 |  | Materiales
mt08aaa010a | m³ | Agua. |  | 0.006 | 8102 | 49
mt01arg005a | t | Arena de cantera, para mortero preparado en obra. |  | 0.004 | 92958 | 372
mt08cem000p | kg | Cemento gris en bolsas. |  | 1.303 | 1037 | 1.351
mt08adt010 | kg | Aditivo hidrófugo para impermeabilización de morteros u hormigones. |  | 0.026 | 6481 | 169
mt26aab010ad | m | Tubo cuadrado de perfil hueco de acero laminado en frío de 40x40x1,5 mm, montado en taller. |  | 1 | 27465 | 27.465
mt26aaa022 | Ud | Repercusión, por m de frente de losa, de elementos de fijación sobre hormigón: tarugos de expansión de acero, tornillos especiales y pasta química. |  | 1 | 23907 | 23.907
mt20wwa010 | kg | Adhesivo resina epoxi. |  | 0.36 | 46091 | 16.593
mt20ffm010a | m | Frente de losa de chapa de aluminio anodizado en color natural, con un espesor mínimo de 15 micras, 1,5 mm de espesor y 30 cm de desarrollo. |  | 1.05 | 85384 | 89.653
mt20wwa021 | m | Sellado con adhesivo en frío especial para metales. |  | 2.8 | 9487 | 26.564
|  |  |  | Subtotal materiales: |  | 186.123
2 |  | Equipo y maquinaria
mq06hor010 | h | Hormigonera. |  | 0.006 | 7375 | 44
|  |  |  | Subtotal equipo y maquinaria: |  | 44
3 |  | Mano de obra
mo020 | h | Oficial de construcción. |  | 0.249 | 25706 | 6.401
mo113 | h | Ayudante de construcción. |  | 0.279 | 15596 | 4.351
|  |  |  | Subtotal mano de obra: |  | 10.752
4 |  | Herramientas
| % | Herramientas |  | 2 | 196.919 | 3.938
Coste de mantenimiento decenal: 10.043G en los primeros 10 años. |  |  |  | Costos directos (1+2+3+4): |  | 200.857