## Hoja 1
HRG010 | Ud |  | Gárgola.
Gárgola de cerámica, en forma de cabeza de león, de 12x32 cm, recibida con adhesivo cementoso.
Código |  | Unidad |  | Descripción | Cantidad | Precio unitario | Precio parcial
1 |  |  |  | Materiales
mt20wwa040 |  | kg |  | Adhesivo cementoso flexible y de gran adherencia. | 0.3 | 3953 | 1.186
mt20gce010f |  | Ud |  | Gárgola de cerámica, en forma de cabeza de león, de 12x32 cm. | 1 | 171242 | 171.242
mt20wwa035 |  | Ud |  | Bote de imprimación para masillas (250 cm³). | 0.016 | 42297 | 677
mt20wwa030 |  | Ud |  | Bote de masilla de poliuretano impermeable (310 cm³). | 0.032 | 41506 | 1.328
[5 empty] | Subtotal materiales: |  | 174.433
2 |  |  |  | Mano de obra
mo020 |  | h |  | Oficial de construcción. | 0.128 | 25706 | 3.29
mo113 |  | h |  | Ayudante de construcción. | 0.128 | 15596 | 1.996
[5 empty] | Subtotal mano de obra: |  | 5.286
3 |  |  |  | Herramientas
|  | % |  | Herramientas | 2 | 179.719 | 3.594
Coste de mantenimiento decenal: 25.664G en los primeros 10 años. |  |  |  |  | Costos directos (1+2+3): |  | 183.313