## Hoja 1
HRM010 | m | Cornisa de fachada.
Cornisa de fachada realizada mediante piezas prefabricadas de hormigón, de color gris, de 20x30x17 cm.
Código |  | Unidad | Descripción | Cantidad | Precio unitario | Precio parcial
1 |  |  | Materiales
mt08aaa010a |  | m³ | Agua. | 0.006 | 8102 | 49
mt01arg005a |  | t | Arena de cantera, para mortero preparado en obra. | 0.027 | 92958 | 2.51
mt08cem000p |  | kg | Cemento gris en bolsas. | 6.84 | 1037 | 7.093
mt08adt010 |  | kg | Aditivo hidrófugo para impermeabilización de morteros u hormigones. | 0.137 | 6481 | 888
mt20mhp020a |  | m | Piezas prefabricadas de hormigón, color gris, de 20x30x17 cm, para formación de cornisa de fachada. | 1.05 | 212827 | 223.468
mt09mcr235 |  | kg | Mortero de juntas para prefabricados de hormigón y piedra artificial, compuesto de cemento, agregados, pigmentos y aditivos especiales. | 0.282 | 10812 | 3.049
mt10haf130igqg |  | m³ | Hormigón fck 250, tipo HA-25/B/19/IIa según EHE-08, elaborado en planta. | 0.04 | 770833 | 30.833
mt07aco130d |  | kg | Acero en varillas corrugadas AP 420, según NP 4007 99, diámetros varios. | 1.776 | 5158 | 9.161
mt28pcs010 |  | l | Tratamiento superficial hidrofugante, de superficie invisible. | 0.18 | 49196 | 8.855
|  |  |  | Subtotal materiales: |  | 285.906
2 |  |  | Equipo y maquinaria
mq06hor010 |  | h | Hormigonera. | 0.014 | 7375 | 103
|  |  |  | Subtotal equipo y maquinaria: |  | 103
3 |  |  | Mano de obra
mo020 |  | h | Oficial de construcción. | 0.256 | 25706 | 6.581
mo113 |  | h | Ayudante de construcción. | 0.441 | 15596 | 6.878
|  |  |  | Subtotal mano de obra: |  | 13.459
4 |  |  | Herramientas
|  | % | Herramientas | 2 | 299.468 | 5.989
Coste de mantenimiento decenal: 30.546G en los primeros 10 años. |  |  |  | Costos directos (1+2+3+4): |  | 305.457