## Hoja 1
HRO020 |  |  | m² | Forrado de viga metálica descolgada.
Forrado de viga metálica descolgada de la losa, por las dos caras del alma, con ladrillo cerámico hueco sencillo, para revestir, 24x11,5x4 cm, asentado con mortero de cemento confeccionado en obra, con 250 kg/m³ de cemento, color gris, dosaje 1:6, suministrado en bolsas, acabado con revoque a buena vista con mortero de cemento, confeccionado en obra, con aditivo hidrófugo, dosaje 1:3, armado y reforzado con malla antiálcalis.
Descompuesto | Ud | Descomposición |  |  | Rend. | Precio unitario | Precio partida
mt04lvc010a | Ud | Ladrillo cerámico hueco sencillo, para revestir, 24x11,5x4 cm. |  |  | 34 | 558 | 18972
mt08aaa010a | m³ | Agua. |  |  | 0.01 | 8148 | 81
mt01arg005a | t | Arena de cantera, para mortero preparado en obra. |  |  | 0.03 | 93304 | 2799
mt08cem000p | kg | Cemento gris en bolsas. |  |  | 8.027 | 1043 | 8372
mt08adt010 | kg | Aditivo hidrófugo para impermeabilización de morteros u hormigones. |  |  | 0.135 | 6518 | 880
mt09var030a | m² | Malla de fibra de vidrio tejida, con impregnación de PVC, de 10x10 mm de luz, antiálcalis, de 115 a 125 g/m² y 500 µ de espesor, para armar revoques decorativos tradicionales, revoques y morteros. |  |  | 1.05 | 6748 | 7085
mq06hor010 | h | Hormigonera. |  |  | 0.016 | 6991 | 112
mo020 | h | Oficial de construcción. |  |  | 1.275 | 22585 | 28796
mo113 | h | Ayudante de construcción. |  |  | 1.238 | 13702 | 16963
| % | Medios auxiliares |  |  | 2 | 84060 | 1681
| % | Costes indirectos |  |  | 3 | 85741 | 2572
Coste de mantenimiento decenal: 1.766G en los primeros 10 años. | [5 empty] | Total: | 88313