## Hoja 1
HRP060 | Ud |  | Gárgola de hormigón polímero.
Gárgola de hormigón polímero de superficie pulida, color a elegir, de 100x220x58 mm y base rectangular, con goterón; colocación con adhesivo cementoso flexible y de gran adherencia, C2 S2; y sellado e impermeabilización de la junta perimetral con masilla de poliuretano, previa aplicación de la imprimación.
Código |  | Unidad |  | Descripción | Cantidad | Precio unitario | Precio parcial
1 |  |  |  | Materiales
mt20wwa040 |  | kg |  | Adhesivo cementoso flexible y de gran adherencia, C2 S2. | 0.3 | 5233 | 1.57
mt20ghp010i |  | Ud |  | Gárgola de hormigón polímero de superficie pulida, color a elegir, de 100x220x58 mm y base rectangular, con goterón. | 1 | 86184 | 86.184
mt20wwa035 |  | Ud |  | Cartucho de 250 cm³ de imprimación para masillas. | 0.016 | 55997 | 896
mt20wwa030 |  | Ud |  | Cartucho de 310 cm³ de masilla de poliuretano impermeable. | 0.032 | 76617 | 2.452
[5 empty] | Subtotal materiales: |  | 91.102
2 |  |  |  | Mano de obra
mo020 |  | h |  | Oficial de construcción. | 0.133 | 71618 | 9.525
mo113 |  | h |  | Ayudante de construcción. | 0.133 | 44181 | 5.876
[5 empty] | Subtotal mano de obra: |  | 15.401
3 |  |  |  | Herramientas
|  | % |  | Herramientas | 2 | 106.503 | 2.13
Coste de mantenimiento decenal: 15.209G en los primeros 10 años. |  |  |  |  | Costos directos (1+2+3): |  | 108.633