## Hoja 1
HRV010 | m | Vierteaguas.
Vierteaguas de mármol Blanco Macael, hasta 110 cm de longitud, hasta 20 cm de ancho y 2 cm de espesor.
Código |  | Unidad | Descripción | Cantidad | Precio unitario | Precio parcial
1 |  |  | Materiales
mt20vmn010da |  | m | Vierteaguas de mármol Blanco Macael, hasta 110 cm de longitud, hasta 20 cm de ancho y 2 cm de espesor, con goterón, cara y canto recto pulidos. | 1.05 | 106413 | 111734
mt08aaa010a |  | m³ | Agua. | 0.006 | 8102 | 49
mt01arg005a |  | t | Arena de cantera, para mortero preparado en obra. | 0.008 | 92958 | 744
mt08cem000p |  | kg | Cemento gris en bolsas. | 1.9 | 1037 | 1970
mt08adt010 |  | kg | Aditivo hidrófugo para impermeabilización de morteros u hormigones. | 0.038 | 6481 | 246
mt09lec010b |  | m³ | Lechada de cemento blanco BL 22,5 X. | 0.001 | 687219 | 687
mt20wwa025 |  | m | Perfil de espuma de polietileno, de 6 mm de diámetro, para relleno de juntas. | 0.2 | 3083 | 617
mt09mcr220 |  | kg | Mortero de rejuntado para revestimientos, interiores o exteriores, de piedra natural, pulida o para pulir, compuesto de cemento, agregados a base de polvo de mármol, pigmentos resistentes a los álcalis y aditivos especiales. | 0.015 | 7879 | 118
|  |  |  | Subtotal materiales: |  | 116165
2 |  |  | Equipo y maquinaria
mq06hor010 |  | h | Hormigonera. | 0.017 | 7375 | 125
|  |  |  | Subtotal equipo y maquinaria: |  | 125
3 |  |  | Mano de obra
mo020 |  | h | Oficial de construcción. | 0.282 | 25706 | 7249
mo113 |  | h | Ayudante de construcción. | 0.333 | 15596 | 5193
|  |  |  | Subtotal mano de obra: |  | 12442
4 |  |  | Herramientas
|  | % | Herramientas | 2 | 128732 | 2575
Coste de mantenimiento decenal: 18.383G en los primeros 10 años. |  |  |  | Costos directos (1+2+3+4): |  | 131307