## Hoja 1
IBP500 | Ud |  | Caja de selección de flujo refrigerante, para sistema con recuperación de calor.
Caja de selección de flujo refrigerante, sistema VRF con recuperación de calor, para gas R-410A, para tuberías de refrigerante de gran longitud (hasta 50 m), para un máximo de 6 unidades interiores, modelo RBM-Y1124FE "TOSHIBA", con una capacidad máxima de unidades interiores conectadas aguas abajo menor de 11,2 kW, alimentación monofásica (230V/50Hz). El precio no incluye la canalización ni el cableado eléctrico de alimentación.
Código |  | Unidad |  | Descripción | Cantidad | Precio unitario | Precio parcial
1 |  |  |  | Materiales
mt42tsb502a |  | Ud |  | Caja de selección de flujo refrigerante, sistema VRF con recuperación de calor, para gas R-410A, para tuberías de refrigerante de gran longitud (hasta 50 m), para un máximo de 6 unidades interiores, modelo RBM-Y1124FE "TOSHIBA", con una capacidad máxima de unidades interiores conectadas aguas abajo menor de 11,2 kW, alimentación monofásica (230V/50Hz). | 1 | 9679910 | 9679910
[5 empty] | Subtotal materiales: |  | 9679910
2 |  |  |  | Mano de obra
mo005 |  | h |  | Oficial instalador de aire acondicionado. | 0.616 | 40067 | 24.681
mo104 |  | h |  | Medio oficial instalador de aire acondicionado. | 0.616 | 24767 | 15.256
[5 empty] | Subtotal mano de obra: |  | 39.937
3 |  |  |  | Herramientas
|  | % |  | Herramientas | 2 | 9719840 | 194.397
Coste de mantenimiento decenal: 3.469.984G en los primeros 10 años. |  |  |  |  | Costos directos (1+2+3): |  | 9914240