## Hoja 1
IBP500 | Ud |  | Caja de selección de flujo refrigerante, para sistema con recuperación de calor.
Caja de selección de flujo refrigerante, sistema VRF con recuperación de calor, para gas R-410A, para un máximo de 4 unidades interiores conectables directamente, modelo RBM-Y1801F4PE "TOSHIBA", con una capacidad máxima de unidades interiores conectadas aguas abajo menor de 72 kW, alimentación monofásica (230V/50Hz). El precio no incluye la canalización ni el cableado eléctrico de alimentación.
Código |  | Unidad |  | Descripción | Cantidad | Precio unitario | Precio parcial
1 |  |  |  | Materiales
mt42tsb504a |  | Ud |  | Caja de selección de flujo refrigerante, sistema VRF con recuperación de calor, para gas R-410A, para un máximo de 4 unidades interiores conectables directamente, modelo RBM-Y1801F4PE "TOSHIBA", con una capacidad máxima de unidades interiores conectadas aguas abajo menor de 72 kW, alimentación monofásica (230V/50Hz). | 1 | 30948900 | 30948900
[5 empty] | Subtotal materiales: |  | 30948900
2 |  |  |  | Mano de obra
mo005 |  | h |  | Oficial instalador de aire acondicionado. | 0.616 | 40067 | 24.681
mo104 |  | h |  | Medio oficial instalador de aire acondicionado. | 0.616 | 24767 | 15.256
[5 empty] | Subtotal mano de obra: |  | 39.937
3 |  |  |  | Herramientas
|  | % |  | Herramientas | 2 | 30988800 | 619.777
Coste de mantenimiento decenal: 11.063.017G en los primeros 10 años. |  |  |  |  | Costos directos (1+2+3): |  | 31608600