## Hoja 1
IBW360 |  | Ud |  | Ramal 45° simple para línea frigorífica de líquido y de gas.
Ramal 45° simple de línea frigorífica formada por dos colectores, uno para la línea de líquido y otro para la línea de gas, de 8 salidas cada uno, modelo KIT-BMHEAD83711 "MITSUBISHI HEAVY INDUSTRIES".
Código | Unidad |  | Descripción |  | Cantidad | Precio unitario | Precio parcial
1 |  |  | Materiales
mt42mhi540k | Ud |  | Conjunto de dos colectores, uno para la línea de líquido y otro para la línea de gas, de 8 salidas cada uno, sistema aire-aire multi-split con caudal variable de refrigerante, modelo KIT-BMHEAD83711 "MITSUBISHI HEAVY INDUSTRIES", con una capacidad máxima de unidades interiores conectadas aguas abajo cuya suma de índices de capacidad sea igual o superior a 370 e inferior a 540. |  | 1 | 2711721 | 2711721
[5 empty] | Subtotal materiales: |  | 2711721
2 |  |  | Mano de obra
mo005 | h |  | Oficial instalador de aire acondicionado. |  | 0.059 | 26571 | 1.568
mo104 | h |  | Medio oficial instalador de aire acondicionado. |  | 0.059 | 16204 | 956
[5 empty] | Subtotal mano de obra: |  | 2.524
3 |  |  | Herramientas
| % |  | Herramientas |  | 2 | 2714245 | 54.285
Coste de mantenimiento decenal: 968.986G en los primeros 10 años. |  |  |  |  | Costos directos (1+2+3): |  | 2768530