## Hoja 1
IBW360 |  | Ud | Ramal 45° simple para línea frigorífica de líquido y de gas.
Ramal 45° simple de línea frigorífica formada por dos colectores, uno para la línea de líquido y otro para la línea de gas, de 8 salidas cada uno, modelo KIT-BMHEAD85401 "MITSUBISHI HEAVY INDUSTRIES".
Código | Unidad | Descripción |  | Cantidad | Precio unitario | Precio parcial
1 |  | Materiales
mt42mhi540l | Ud | Conjunto de dos colectores, uno para la línea de líquido y otro para la línea de gas, de 8 salidas cada uno, sistema aire-aire multi-split con caudal variable de refrigerante, modelo KIT-BMHEAD85401 "MITSUBISHI HEAVY INDUSTRIES", con una capacidad máxima de unidades interiores conectadas aguas abajo cuya suma de índices de capacidad sea igual o superior a 540. |  | 1 | 3446969 | 3446969
|  |  |  | Subtotal materiales: |  | 3446969
2 |  | Mano de obra
mo005 | h | Oficial instalador de aire acondicionado. |  | 0.059 | 26571 | 1.568
mo104 | h | Medio oficial instalador de aire acondicionado. |  | 0.059 | 16204 | 956
|  |  |  | Subtotal mano de obra: |  | 2.524
3 |  | Herramientas
| % | Herramientas |  | 2 | 3449493 | 68.99
Coste de mantenimiento decenal: 1.231.469G en los primeros 10 años. |  |  |  | Costos directos (1+2+3): |  | 3518483