## Hoja 1
IBW361 | Ud |  | Ramal 45° simple para línea frigorífica de líquido, de descarga de gas y de succión de gas.
Ramal 45° simple de línea frigorífica formada por conjunto de tres juntas, una para la línea de líquido, otra para la línea de descarga de gas y otra para la línea de succión de gas, sistema aire-aire multi-split con caudal variable de refrigerante, modelo KIT-BMDIS22-1R "MITSUBISHI HEAVY INDUSTRIES", con una capacidad máxima de unidades interiores conectadas aguas abajo cuya suma de índices de capacidad sea inferior a 180.
Código |  | Unidad |  | Descripción | Cantidad | Precio unitario | Precio parcial
1 |  |  |  | Materiales
mt42mhi535a |  | Ud |  | Conjunto de tres juntas, una para la línea de líquido, otra para la línea de descarga de gas y otra para la línea de succión de gas, sistema aire-aire multi-split con caudal variable de refrigerante, modelo KIT-BMDIS22-1R "MITSUBISHI HEAVY INDUSTRIES", con una capacidad máxima de unidades interiores conectadas aguas abajo cuya suma de índices de capacidad sea inferior a 180. | 1 | 2069100 | 2069100
[5 empty] | Subtotal materiales: |  | 2069100
2 |  |  |  | Mano de obra
mo005 |  | h |  | Oficial instalador de aire acondicionado. | 0.061 | 68579 | 4.183
mo104 |  | h |  | Medio oficial instalador de aire acondicionado. | 0.061 | 42708 | 2.605
[5 empty] | Subtotal mano de obra: |  | 6.788
3 |  |  |  | Herramientas
|  | % |  | Herramientas | 2 | 2075890 | 41.518
Coste de mantenimiento decenal: 741.091G en los primeros 10 años. |  |  |  |  | Costos directos (1+2+3): |  | 2117400