## Hoja 1
ICD110 | Ud | Depósito de combustible líquido, enterrado, de chapa de acero.
Depósito de gas oil, enterrado, de chapa de acero, de doble pared, con una capacidad de 10000 litros.
Código |  | Unidad | Descripción | Cantidad | Precio unitario | Precio parcial
1 |  |  | Materiales
mt38dep001mb |  | Ud | Depósito homologado de combustible líquido, enterrado, de chapa de acero, de doble pared, de 1850 mm de diámetro y 4000 mm de longitud, con una capacidad de 10000 litros. Tratamiento exterior: granallado SA 2 1/2 y acabado mediante capa de resina de poliuretano de 600 micras de espesor. Incluso detector de fugas y elementos de protección según normativa. | 1 | 88553600 | 88553600
mt38dep004b |  | Ud | Tubo buzo de carga, para depósito de combustible líquido de chapa de acero. | 1 | 3095410 | 3095410
mt38dep005b |  | Ud | Válvula reguladora de nivel, para depósito de combustible líquido de chapa de acero. | 1 | 1031470 | 1031470
mt38dep006a |  | Ud | Indicador de nivel con sonda, para depósito de combustible líquido de chapa de acero. | 1 | 727421 | 727.421
mt38dep009b |  | Ud | Tapa de registro de 70x70 cm, para inspección de depósito de combustible líquido. | 1 | 1211190 | 1211190
|  |  |  | Subtotal materiales: |  | 94619100
2 |  |  | Equipo y maquinaria
mq04cag010a |  | h | Camión con grúa de hasta 6 t. | 0.58 | 312016 | 180.969
|  |  |  | Subtotal equipo y maquinaria: |  | 180.969
3 |  |  | Mano de obra
mo004 |  | h | Oficial calefactor. | 9.915 | 68579 | 679.956
mo103 |  | h | Medio oficial calefactor. | 9.915 | 42708 | 423.45
|  |  |  | Subtotal mano de obra: |  | 1103410
4 |  |  | Herramientas
|  | % | Herramientas | 2 | 95903500 | 1918070
Coste de mantenimiento decenal: 8.803.942G en los primeros 10 años. |  |  |  | Costos directos (1+2+3+4): |  | 97821600