## Hoja 1
ICD110 | Ud | Depósito de combustible líquido, enterrado, de chapa de acero.
Depósito de gas oil, enterrado, de chapa de acero, de doble pared, con una capacidad de 25000 litros.
Código |  | Unidad | Descripción | Cantidad | Precio unitario | Precio parcial
1 |  |  | Materiales
mt38dep001sb |  | Ud | Depósito homologado de combustible líquido, enterrado, de chapa de acero, de doble pared, de 2450 mm de diámetro y 5600 mm de longitud, con una capacidad de 25000 litros. Tratamiento exterior: granallado SA 2 1/2 y acabado mediante capa de resina de poliuretano de 600 micras de espesor. Incluso detector de fugas y elementos de protección según normativa. | 1 | 176986000 | 176986000
mt38dep004c |  | Ud | Tubo buzo de carga, para depósito de combustible líquido de chapa de acero. | 1 | 4113900 | 4113900
mt38dep005c |  | Ud | Válvula reguladora de nivel, para depósito de combustible líquido de chapa de acero. | 1 | 4443410 | 4443410
mt38dep006a |  | Ud | Indicador de nivel con sonda, para depósito de combustible líquido de chapa de acero. | 1 | 727421 | 727.421
mt38dep009b |  | Ud | Tapa de registro de 70x70 cm, para inspección de depósito de combustible líquido. | 1 | 1211190 | 1211190
|  |  |  | Subtotal materiales: |  | 187482000
2 |  |  | Equipo y maquinaria
mq04cag010a |  | h | Camión con grúa de hasta 6 t. | 0.869 | 312016 | 271.142
|  |  |  | Subtotal equipo y maquinaria: |  | 271.142
3 |  |  | Mano de obra
mo004 |  | h | Oficial calefactor. | 15.061 | 68579 | 1032860
mo103 |  | h | Medio oficial calefactor. | 15.061 | 42708 | 643.225
|  |  |  | Subtotal mano de obra: |  | 1676090
4 |  |  | Herramientas
|  | % | Herramientas | 2 | 189429000 | 3788590
Coste de mantenimiento decenal: 17.389.616G en los primeros 10 años. |  |  |  | Costos directos (1+2+3+4): |  | 193218000