## Hoja 1
ICD112 | Ud |  | Equipo de protección catódica, para depósito de combustible líquido, enterrado, de chapa de acero.
Equipo de protección catódica, para depósito de combustible líquido, enterrado, de chapa de acero, con una capacidad de 50000 litros.
Código |  | Unidad |  | Descripción | Cantidad | Precio unitario | Precio parcial
1 |  |  |  | Materiales
mt38dep999m |  | Ud |  | Equipo de protección catódica formado por 60 ánodos de sacrificio y cable de unión con terminales, para depósito de combustible líquido, enterrado, de chapa de acero, con una capacidad de 50000 litros. | 1 | 17823600 | 17823600
[5 empty] | Subtotal materiales: |  | 17823600
2 |  |  |  | Mano de obra
mo004 |  | h |  | Oficial calefactor. | 4.267 | 68579 | 292.625
mo103 |  | h |  | Medio oficial calefactor. | 4.267 | 42708 | 182.235
[5 empty] | Subtotal mano de obra: |  | 474.86
3 |  |  |  | Herramientas
|  | % |  | Herramientas | 2 | 18298400 | 365.969
Coste de mantenimiento decenal: 1.679.796G en los primeros 10 años. |  |  |  |  | Costos directos (1+2+3): |  | 18664400