## Hoja 1
ICD112 | Ud |  | Equipo de protección catódica, para depósito de combustible líquido, enterrado, de chapa de acero.
Equipo de protección catódica, para depósito de combustible líquido, enterrado, de chapa de acero, con una capacidad de 3000 litros.
Código |  | Unidad |  | Descripción | Cantidad | Precio unitario | Precio parcial
1 |  |  |  | Materiales
mt38dep999d |  | Ud |  | Equipo de protección catódica formado por 12 ánodos de sacrificio y cable de unión con terminales, para depósito de combustible líquido, enterrado, de chapa de acero, con una capacidad de 3000 litros. | 1 | 3834310 | 3834310
[5 empty] | Subtotal materiales: |  | 3834310
2 |  |  |  | Mano de obra
mo004 |  | h |  | Oficial calefactor. | 1.28 | 68579 | 87.781
mo103 |  | h |  | Medio oficial calefactor. | 1.28 | 42708 | 54.666
[5 empty] | Subtotal mano de obra: |  | 142.447
3 |  |  |  | Herramientas
|  | % |  | Herramientas | 2 | 3976760 | 79.535
Coste de mantenimiento decenal: 365.067G en los primeros 10 años. |  |  |  |  | Costos directos (1+2+3): |  | 4056300