## Hoja 1
ICD112 | Ud |  | Equipo de protección catódica, para depósito de combustible líquido, enterrado, de chapa de acero.
Equipo de protección catódica, para depósito de combustible líquido, enterrado, de chapa de acero, con una capacidad de 15000 litros.
Código |  | Unidad |  | Descripción | Cantidad | Precio unitario | Precio parcial
1 |  |  |  | Materiales
mt38dep999h |  | Ud |  | Equipo de protección catódica formado por 24 ánodos de sacrificio y cable de unión con terminales, para depósito de combustible líquido, enterrado, de chapa de acero, con una capacidad de 15000 litros. | 1 | 7109460 | 7109460
[5 empty] | Subtotal materiales: |  | 7109460
2 |  |  |  | Mano de obra
mo004 |  | h |  | Oficial calefactor. | 2.435 | 68579 | 166.989
mo103 |  | h |  | Medio oficial calefactor. | 2.435 | 42708 | 103.994
[5 empty] | Subtotal mano de obra: |  | 270.983
3 |  |  |  | Herramientas
|  | % |  | Herramientas | 2 | 7380440 | 147.609
Coste de mantenimiento decenal: 677.525G en los primeros 10 años. |  |  |  |  | Costos directos (1+2+3): |  | 7528050