## Hoja 1
ICD112 | Ud |  | Equipo de protección catódica, para depósito de combustible líquido, enterrado, de chapa de acero.
Equipo de protección catódica, para depósito de combustible líquido, enterrado, de chapa de acero, con una capacidad de 20000 litros.
Código |  | Unidad |  | Descripción | Cantidad | Precio unitario | Precio parcial
1 |  |  |  | Materiales
mt38dep999i |  | Ud |  | Equipo de protección catódica formado por 27 ánodos de sacrificio y cable de unión con terminales, para depósito de combustible líquido, enterrado, de chapa de acero, con una capacidad de 20000 litros. | 1 | 8008130 | 8008130
[5 empty] | Subtotal materiales: |  | 8008130
2 |  |  |  | Mano de obra
mo004 |  | h |  | Oficial calefactor. | 2.711 | 68579 | 185.916
mo103 |  | h |  | Medio oficial calefactor. | 2.711 | 42708 | 115.781
[5 empty] | Subtotal mano de obra: |  | 301.697
3 |  |  |  | Herramientas
|  | % |  | Herramientas | 2 | 8309820 | 166.196
Coste de mantenimiento decenal: 762.842G en los primeros 10 años. |  |  |  |  | Costos directos (1+2+3): |  | 8476020