## Hoja 1
ICD112 | Ud |  | Equipo de protección catódica, para depósito de combustible líquido, enterrado, de chapa de acero.
Equipo de protección catódica, para depósito de combustible líquido, enterrado, de chapa de acero, con una capacidad de 25000 litros.
Código |  | Unidad |  | Descripción | Cantidad | Precio unitario | Precio parcial
1 |  |  |  | Materiales
mt38dep999j |  | Ud |  | Equipo de protección catódica formado por 36 ánodos de sacrificio y cable de unión con terminales, para depósito de combustible líquido, enterrado, de chapa de acero, con una capacidad de 25000 litros. | 1 | 10684200 | 10684200
[5 empty] | Subtotal materiales: |  | 10684200
2 |  |  |  | Mano de obra
mo004 |  | h |  | Oficial calefactor. | 3.313 | 68579 | 227.201
mo103 |  | h |  | Medio oficial calefactor. | 3.313 | 42708 | 141.492
[5 empty] | Subtotal mano de obra: |  | 368.693
3 |  |  |  | Herramientas
|  | % |  | Herramientas | 2 | 11052900 | 221.057
Coste de mantenimiento decenal: 1.014.652G en los primeros 10 años. |  |  |  |  | Costos directos (1+2+3): |  | 11273900