## Hoja 1
ICD140 | Ud |  | Filtro retenedor de residuos de gas oil.
Filtro retenedor de residuos para gas oil, con cuerpo de aluminio, vaso de aluminio y tamiz de acero inoxidable con perforaciones de 100 µm de diámetro, con rosca cilíndrica de 2", PN=2 bar.
Código |  | Unidad |  | Descripción | Cantidad | Precio unitario | Precio parcial
1 |  |  |  | Materiales
mt38dep810g |  | Ud |  | Filtro retenedor de residuos para gas oil, con cuerpo de aluminio, vaso de aluminio y tamiz de acero inoxidable con perforaciones de 100 µm de diámetro, con rosca cilíndrica de 2", PN=2 bar. | 1 | 6795720 | 6795720
[5 empty] | Subtotal materiales: |  | 6795720
2 |  |  |  | Mano de obra
mo004 |  | h |  | Oficial calefactor. | 0.251 | 68579 | 17.213
mo103 |  | h |  | Medio oficial calefactor. | 0.251 | 42708 | 10.72
[5 empty] | Subtotal mano de obra: |  | 27.933
3 |  |  |  | Herramientas
|  | % |  | Herramientas | 2 | 6823660 | 136.473
Coste de mantenimiento decenal: 1.183.222G en los primeros 10 años. |  |  |  |  | Costos directos (1+2+3): |  | 6960130