## Hoja 1
ICD112 | Ud |  | Equipo de protección catódica, para depósito de combustible líquido, enterrado, de chapa de acero.
Equipo de protección catódica, para depósito de combustible líquido, enterrado, de chapa de acero, con una capacidad de 1000 litros.
Código |  | Unidad |  | Descripción | Cantidad | Precio unitario | Precio parcial
1 |  |  |  | Materiales
mt38dep999a |  | Ud |  | Equipo de protección catódica formado por 10 ánodos de sacrificio y cable de unión con terminales, para depósito de combustible líquido, enterrado, de chapa de acero, con una capacidad de 1000 litros. | 1 | 2985570 | 2985570
[5 empty] | Subtotal materiales: |  | 2985570
2 |  |  |  | Mano de obra
mo004 |  | h |  | Oficial calefactor. | 1.079 | 68579 | 73.996
mo103 |  | h |  | Medio oficial calefactor. | 1.079 | 42708 | 46.082
[5 empty] | Subtotal mano de obra: |  | 120.078
3 |  |  |  | Herramientas
|  | % |  | Herramientas | 2 | 3105650 | 62.113
Coste de mantenimiento decenal: 285.099G en los primeros 10 años. |  |  |  |  | Costos directos (1+2+3): |  | 3167760