## Hoja 1
ICH030 | Ud | Estufa a pellets.
Estufa a pellets, potencia térmica nominal de 4,8 a 11 kW, rendimiento 89%, volumen de calefacción, calculado con un requisito de 40 W/m³, 270 m³, revestimiento de mayólica color blanco, sistema de ventilación forzada controlada electrónicamente, con mando a distancia.
Código |  | Unidad | Descripción | Cantidad | Precio unitario | Precio parcial
1 |  |  | Materiales
mt38arc020en |  | Ud | Estufa a pellets, potencia térmica nominal de 4,8 a 11 kW, rendimiento 89%, volumen de calefacción, calculado con un requisito de 40 W/m³, 270 m³, revestimiento de mayólica color blanco, sistema de ventilación forzada controlada electrónicamente, con mando a distancia, compuesta de frontal (puerta, rejilla y puerta inferior) de fundición, hogar de ladrillos refractarios, quemador de fundición, cristal cerámico resistente a los 800°C, panel de control con pantalla de led, termostato-programador, difusor de flujo de aire direccionable, empuñadura oculta para apertura, humidificador de aire ambiental y depósito para pellets de 32,5 litros. | 1 | 33622800 | 33622800
mt38arc600a |  | Ud | Puesta en marcha y formación en el manejo de estufa a pellets. | 1 | 617641 | 617.641
|  |  |  | Subtotal materiales: |  | 34240500
2 |  |  | Mano de obra
mo004 |  | h | Oficial calefactor. | 1.228 | 68579 | 84.214
mo103 |  | h | Medio oficial calefactor. | 1.228 | 42708 | 52.445
|  |  |  | Subtotal mano de obra: |  | 136.659
3 |  |  | Herramientas
|  | % | Herramientas | 2 | 34377100 | 687.542
Coste de mantenimiento decenal: 5.960.993G en los primeros 10 años. |  |  |  | Costos directos (1+2+3): |  | 35064700