## Hoja 1
ICH030 | Ud |  | Estufa a pellets.
Estufa a pellets, potencia térmica nominal total de 5,3 a 17,5 kW (potencia térmica al aire 5 kW y potencia térmica al agua 12,5 kW), rendimiento 92,5%, volumen de calefacción, calculado con un requisito de 40 W/m³, 430 m³, revestimiento de acero color marfil, sistema de ventilación forzada controlada electrónicamente, con posibilidad de alimentación de un sistema de calefacción por radiadores o por piso radiante o de producción de agua caliente sanitaria, con mando a distancia.
Código |  | Unidad |  | Descripción | Cantidad | Precio unitario | Precio parcial
1 |  |  |  | Materiales
mt38arc030fo |  | Ud |  | Estufa a pellets, potencia térmica nominal total de 5,3 a 17,5 kW (potencia térmica al aire 5 kW y potencia térmica al agua 12,5 kW), rendimiento 92,5%, volumen de calefacción, calculado con un requisito de 40 W/m³, 430 m³, revestimiento de acero color marfil, sistema de ventilación forzada controlada electrónicamente, con posibilidad de alimentación de un sistema de calefacción por radiadores o por piso radiante o de producción de agua caliente sanitaria, con mando a distancia, compuesta de frontal (puerta, rejilla y puerta inferior) de fundición, hogar de ladrillos refractarios, quemador de fundición, cristal cerámico resistente a los 800°C, panel de control con pantalla de led, termostato-programador, empuñadura oculta para apertura, sistema de circulación de agua caliente con bomba y vaso de expansión y depósito para pellets de 56,5 litros. | 1 | 43107500 | 43107500
mt38arc600a |  | Ud |  | Puesta en marcha y formación en el manejo de estufa a pellets. | 1 | 617641 | 617.641
[5 empty] | Subtotal materiales: |  | 43725100
2 |  |  |  | Mano de obra
mo004 |  | h |  | Oficial calefactor. | 1.228 | 68579 | 84.214
mo103 |  | h |  | Medio oficial calefactor. | 1.228 | 42708 | 52.445
[5 empty] | Subtotal mano de obra: |  | 136.659
3 |  |  |  | Herramientas
|  | % |  | Herramientas | 2 | 43861800 | 877.235
Coste de mantenimiento decenal: 7.605.631G en los primeros 10 años. |  |  |  |  | Costos directos (1+2+3): |  | 44739000