## Hoja 1
ICM020 | Ud |  | Aerotermo eléctrico.
Aerotermo eléctrico mural, con caja de chapa de acero pintada, de 370x450x80 mm, caudal de aire 350 m³/h, nivel sonoro a 1,5 m 43 dBA, potencia 3 kW, parcializable en 2 etapas, ventilador helicoidal de aluminio con motor para alimentación monofásica a 230 V, resistencia eléctrica espiral aislada con polvo de cuarzo, interruptor de comando, contactor, protector térmico incorporado y soportes para pared, con conmutador remoto de cuatro posiciones para la selección del modo de funcionamiento (detención, ventilación, ventilación y calefacción a media potencia o ventilación y calefacción a máxima potencia).
Código |  | Unidad |  | Descripción | Cantidad | Precio unitario | Precio parcial
1 |  |  |  | Materiales
mt42csp010ab |  | Ud |  | Aerotermo eléctrico mural, con caja de chapa de acero pintada, de 370x450x80 mm, caudal de aire 350 m³/h, nivel sonoro a 1,5 m 43 dBA, potencia 3 kW, parcializable en 2 etapas, ventilador helicoidal de aluminio con motor para alimentación monofásica a 230 V, resistencia eléctrica espiral aislada con polvo de cuarzo, interruptor de comando, contactor, protector térmico incorporado y soportes para pared, con conmutador remoto de cuatro posiciones para la selección del modo de funcionamiento (detención, ventilación, ventilación y calefacción a media potencia o ventilación y calefacción a máxima potencia). | 1 | 4300100 | 4300100
[5 empty] | Subtotal materiales: |  | 4300100
2 |  |  |  | Mano de obra
mo004 |  | h |  | Oficial calefactor. | 0.307 | 68579 | 21.054
mo103 |  | h |  | Medio oficial calefactor. | 0.307 | 42708 | 13.111
[5 empty] | Subtotal mano de obra: |  | 34.165
3 |  |  |  | Herramientas
|  | % |  | Herramientas | 2 | 4334270 | 86.685
Coste de mantenimiento decenal: 663.143G en los primeros 10 años. |  |  |  |  | Costos directos (1+2+3): |  | 4420950