## Hoja 1
ICM020 | Ud |  | Aerotermo eléctrico.
Aerotermo eléctrico mural, con caja de chapa de acero pintada, de 450x565x81 mm, caudal de aire 800 m³/h, nivel sonoro a 1,5 m 49 dBA, potencia 9 kW, parcializable en 2 etapas, ventilador helicoidal de aluminio con motor para alimentación trifásica a 400 V, resistencia eléctrica espiral aislada con polvo de cuarzo, interruptor de comando, contactor, protector térmico incorporado y soportes para pared.
Código |  | Unidad |  | Descripción | Cantidad | Precio unitario | Precio parcial
1 |  |  |  | Materiales
mt42csp010hi |  | Ud |  | Aerotermo eléctrico mural, con caja de chapa de acero pintada, de 450x565x81 mm, caudal de aire 800 m³/h, nivel sonoro a 1,5 m 49 dBA, potencia 9 kW, parcializable en 2 etapas, ventilador helicoidal de aluminio con motor para alimentación trifásica a 400 V, resistencia eléctrica espiral aislada con polvo de cuarzo, interruptor de comando, contactor, protector térmico incorporado y soportes para pared. | 1 | 7081200 | 7081200
[5 empty] | Subtotal materiales: |  | 7081200
2 |  |  |  | Mano de obra
mo004 |  | h |  | Oficial calefactor. | 0.246 | 68579 | 16.87
mo103 |  | h |  | Medio oficial calefactor. | 0.246 | 42708 | 10.506
[5 empty] | Subtotal mano de obra: |  | 27.376
3 |  |  |  | Herramientas
|  | % |  | Herramientas | 2 | 7108580 | 142.172
Coste de mantenimiento decenal: 1.087.612G en los primeros 10 años. |  |  |  |  | Costos directos (1+2+3): |  | 7250750