## Hoja 1
ICP030 | Ud |  | Ducto extensible para climatizador evaporativo.
Ducto de descarga motorizado, para climatizador evaporativo, con tramo extensible hasta 5 m de longitud.
Código |  | Unidad |  | Descripción | Cantidad | Precio unitario | Precio parcial
1 |  |  |  | Materiales
mt42ter055a |  | Ud |  | Ducto de descarga motorizado, para climatizador evaporativo, con tramo extensible hasta 5 m de longitud, formado por difusor cónico de 900 mm de diámetro con tapa, tubo extensible de 610 mm de diámetro, tolva de 660x660 mm, ducto rectangular de 660x660 mm y 750 mm de longitud, motor de 285 W y 17 r.p.m., soporte para el motor, cuerda, carrete, interruptor final de carrera y pulsador para el accionamiento del motor. | 1 | 13690000 | 13690000
[5 empty] | Subtotal materiales: |  | 13690000
2 |  |  |  | Mano de obra
mo005 |  | h |  | Oficial instalador de aire acondicionado. | 3.071 | 68579 | 210606
mo104 |  | h |  | Medio oficial instalador de aire acondicionado. | 3.071 | 42708 | 131156
[5 empty] | Subtotal mano de obra: |  | 341762
3 |  |  |  | Herramientas
|  | % |  | Herramientas | 2 | 14031762 | 280635
Coste de mantenimiento decenal: 2.433.109G en los primeros 10 años. |  |  |  |  | Costos directos (1+2+3): |  | 14312397