## Hoja 1
ICR015 | m |  | Ducto circular.
Ducto circular de pared simple helicoidal de acero inoxidable, de 280 mm de diámetro y 0,5 mm de espesor, suministrado en tramos de 3 ó 5 m. Incluso accesorios de montaje y elementos de fijación.
Código |  | Unidad |  | Descripción | Cantidad | Precio unitario | Precio parcial
1 |  |  |  | Materiales
mt42con205i |  | m |  | Ducto circular de pared simple helicoidal de acero inoxidable, de 280 mm de diámetro y 0,5 mm de espesor, suministrado en tramos de 3 ó 5 m. | 1.05 | 436423 | 458.244
mt42con500k |  | Ud |  | Brida de 280 mm de diámetro y soporte de techo con varilla para fijación de ductos circulares de aire en instalaciones de ventilación y climatización. | 0.14 | 58056 | 8.128
[5 empty] | Subtotal materiales: |  | 466.372
2 |  |  |  | Mano de obra
mo013 |  | h |  | Oficial instalador de ductos de chapa metálica. | 0.062 | 59417 | 3.684
mo084 |  | h |  | Medio oficial instalador de ductos de chapa metálica. | 0.062 | 37081 | 2.299
[5 empty] | Subtotal mano de obra: |  | 5.983
3 |  |  |  | Herramientas
|  | % |  | Herramientas | 2 | 472.355 | 9.447
Coste de mantenimiento decenal: 81.906G en los primeros 10 años. |  |  |  |  | Costos directos (1+2+3): |  | 481.802