## Hoja 1
ICR111 |  |  | Ud | Recuperador de calor y humedad aire-aire.
Recuperador entálpico, modelo para montaje horizontal, de dimensiones 290x900x900 mm, peso 38 kg, caudal de aire a velocidad máxima 350 m³/h, consumo eléctrico de los ventiladores 182 W con alimentación monofásica a 230 V, presión estática a velocidad máxima/mínima: 125/83 Pa, presión sonora a velocidad máxima/mínima a 1,5 m: 35/32 dBA, eficiencia térmica a velocidad máxima/mínima: 74,5/79,5%, diámetro de los ductos 150 mm.
Código | Unidad | Descripción |  |  | Cantidad | Precio unitario | Precio parcial
1 |  | Materiales
mt42tsb305c | Ud | Recuperador entálpico, modelo para montaje horizontal, de dimensiones 290x900x900 mm, peso 38 kg, caudal de aire a velocidad máxima 350 m³/h, consumo eléctrico de los ventiladores 182 W con alimentación monofásica a 230 V, presión estática a velocidad máxima/mínima: 125/83 Pa, presión sonora a velocidad máxima/mínima a 1,5 m: 35/32 dBA, eficiencia térmica a velocidad máxima/mínima: 74,5/79,5%, diámetro de los ductos 150 mm, conectable a una red TCC-Link, con cambio de modo automático de operación de recuperación a free-cooling o viceversa y configuración desde el mando a distancia del caudal y presión de aire, rearme automático y alarma de filtros sucios. |  |  | 1 | 13104018 | 13104018
[5 empty] | Subtotal materiales: |  | 13104018
2 |  | Mano de obra
mo005 | h | Oficial instalador de aire acondicionado. |  |  | 0.948 | 26571 | 25.189
mo104 | h | Medio oficial instalador de aire acondicionado. |  |  | 0.948 | 16204 | 15.361
[5 empty] | Subtotal mano de obra: |  | 40.55
3 |  | Herramientas
| % | Herramientas |  |  | 2 | 13144568 | 262.891
Coste de mantenimiento decenal: 2.279.268G en los primeros 10 años. |  |  |  |  | Costos directos (1+2+3): |  | 13407459