## Hoja 1
ICS060 | Ud | Acumulador para agua caliente sanitaria
Acumulador de acero vitrificado, de suelo, 745 l, 740 mm de diámetro y 2100 mm de altura, forro acolchado con cubierta posterior, aislamiento de poliuretano inyectado libre de CFC y protección contra corrosión mediante ánodo de magnesio. Incluso válvulas de corte, elementos de montaje y accesorios necesarios para su correcto funcionamiento.
Código |  | Unidad | Descripción | Cantidad | Precio unitario | Precio parcial
1 |  |  | Materiales
mt38csg060j |  | Ud | Acumulador de acero vitrificado, de suelo, 745 l, 740 mm de diámetro y 2100 mm de altura, forro acolchado con cubierta posterior, aislamiento de poliuretano inyectado libre de CFC y protección contra corrosión mediante ánodo de magnesio. | 1 | 12846900 | 12846900
mt37sve010e |  | Ud | Válvula de esfera de latón niquelado para roscar de 1 1/4". | 2 | 172744 | 345.488
mt38www011 |  | Ud | Material auxiliar para instalaciones de agua caliente sanitaria | 1 | 14926 | 14.926
|  |  |  | Subtotal materiales: |  | 13207300
2 |  |  | Mano de obra
mo004 |  | h | Oficial calefactor. | 1.54 | 68579 | 105.611
mo103 |  | h | Medio oficial calefactor. | 1.54 | 42708 | 65.77
|  |  |  | Subtotal mano de obra: |  | 171.381
3 |  |  | Herramientas
|  | % | Herramientas | 2 | 13378700 | 267.574
Coste de mantenimiento decenal: 2.865.723G en los primeros 10 años. |  |  |  | Costos directos (1+2+3): |  | 13646300