## Hoja 1
ICS060 | Ud | Acumulador para agua caliente sanitaria
Acumulador de agua caliente sanitaria de acero con revestimiento epoxídico, de suelo, 800 l, forro acolchado con cubierta posterior, aislamiento de poliuretano inyectado libre de CFC y protección contra corrosión mediante ánodo de magnesio. Incluso válvulas de corte, elementos de montaje y accesorios necesarios para su correcto funcionamiento.
Código |  | Unidad | Descripción | Cantidad | Precio unitario | Precio parcial
1 |  |  | Materiales
mt38ter100aa |  | Ud | Acumulador de agua caliente sanitaria de acero con revestimiento epoxídico, de suelo, 800 l, forro acolchado con cubierta posterior, aislamiento de poliuretano inyectado libre de CFC y protección contra corrosión mediante ánodo de magnesio. | 1 | 16610700 | 16610700
mt37sve010e |  | Ud | Válvula de esfera de latón niquelado para roscar de 1 1/4". | 2 | 172744 | 345.488
mt38www011 |  | Ud | Material auxiliar para instalaciones de agua caliente sanitaria | 1 | 14926 | 14.926
|  |  |  | Subtotal materiales: |  | 16971100
2 |  |  | Mano de obra
mo004 |  | h | Oficial calefactor. | 1.608 | 68579 | 110.274
mo103 |  | h | Medio oficial calefactor. | 1.608 | 42708 | 68.674
|  |  |  | Subtotal mano de obra: |  | 178.948
3 |  |  | Herramientas
|  | % | Herramientas | 2 | 17150000 | 343.001
Coste de mantenimiento decenal: 3.673.539G en los primeros 10 años. |  |  |  | Costos directos (1+2+3): |  | 17493000