## Hoja 1
ICS060 | Ud | Acumulador para agua caliente sanitaria
Acumulador para producción de agua caliente sanitaria, de 1500 l de capacidad, 1100 mm de diámetro y 2195 mm de altura, formado por cuba de acero con revestimiento bicomponente epoxi-cerámico Keramtech, aislamiento térmico de espuma de poliuretano flexible de 50 mm de espesor, revestimiento externo de skay, embellecedores, tapas de plástico y ánodo de magnesio. Incluso válvulas de corte, elementos de montaje y accesorios necesarios para su correcto funcionamiento.
Código |  | Unidad | Descripción | Cantidad | Precio unitario | Precio parcial
1 |  |  | Materiales
mt38azi135aa |  | Ud | Acumulador para producción de agua caliente sanitaria, de 1500 l de capacidad, 1100 mm de diámetro y 2195 mm de altura, formado por cuba de acero con revestimiento bicomponente epoxi-cerámico Keramtech, aislamiento térmico de espuma de poliuretano flexible de 50 mm de espesor, revestimiento externo de skay, embellecedores, tapas de plástico y ánodo de magnesio. | 1 | 31492900 | 31492900
mt37sve010g |  | Ud | Válvula de esfera de latón niquelado para roscar de 2". | 4 | 394436 | 1577740
mt38www011 |  | Ud | Material auxiliar para instalaciones de agua caliente sanitaria | 1 | 14523 | 14.523
|  |  |  | Subtotal materiales: |  | 33085200
2 |  |  | Mano de obra
mo004 |  | h | Oficial calefactor. | 2.227 | 58344 | 129.932
mo103 |  | h | Medio oficial calefactor. | 2.227 | 36339 | 80.927
|  |  |  | Subtotal mano de obra: |  | 210.859
3 |  |  | Herramientas
|  | % | Herramientas | 2 | 33296100 | 665.921
Coste de mantenimiento decenal: 7.132.016G en los primeros 10 años. |  |  |  | Costos directos (1+2+3): |  | 33962000