## Hoja 1
ICS060 | Ud | Acumulador para agua caliente sanitaria
Acumulador para producción de agua caliente sanitaria, de 2000 l de capacidad, 1300 mm de diámetro y 2195 mm de altura, formado por cuba de acero con revestimiento bicomponente epoxi-cerámico Keramtech, aislamiento térmico de espuma de poliuretano flexible de 50 mm de espesor, revestimiento externo de skay, embellecedores, tapas de plástico y ánodo de magnesio. Incluso válvulas de corte, elementos de montaje y accesorios necesarios para su correcto funcionamiento.
Código |  | Unidad | Descripción | Cantidad | Precio unitario | Precio parcial
1 |  |  | Materiales
mt38azi135bb |  | Ud | Acumulador para producción de agua caliente sanitaria, de 2000 l de capacidad, 1300 mm de diámetro y 2195 mm de altura, formado por cuba de acero con revestimiento bicomponente epoxi-cerámico Keramtech, aislamiento térmico de espuma de poliuretano flexible de 50 mm de espesor, revestimiento externo de skay, embellecedores, tapas de plástico y ánodo de magnesio. | 1 | 39158700 | 39158700
mt37sve010h |  | Ud | Válvula de esfera de latón niquelado para roscar de 2 1/2". | 4 | 829676 | 3318700
mt38www011 |  | Ud | Material auxiliar para instalaciones de agua caliente sanitaria | 1 | 14523 | 14.523
|  |  |  | Subtotal materiales: |  | 42491900
2 |  |  | Mano de obra
mo004 |  | h | Oficial calefactor. | 2.598 | 58344 | 151.578
mo103 |  | h | Medio oficial calefactor. | 2.598 | 36339 | 94.409
|  |  |  | Subtotal mano de obra: |  | 245.987
3 |  |  | Herramientas
|  | % | Herramientas | 2 | 42737900 | 854.757
Coste de mantenimiento decenal: 9.154.452G en los primeros 10 años. |  |  |  | Costos directos (1+2+3): |  | 43592600