## Hoja 1
ICS060 | Ud | Acumulador para agua caliente sanitaria
Acumulador para producción de agua caliente sanitaria, de 3000 l de capacidad, 1500 mm de diámetro y 2370 mm de altura, formado por cuba de acero con revestimiento bicomponente epoxi-cerámico Keramtech, aislamiento térmico de espuma de poliuretano flexible de 50 mm de espesor, revestimiento externo de skay, embellecedores, tapas de plástico y ánodo de magnesio. Incluso válvulas de corte, elementos de montaje y accesorios necesarios para su correcto funcionamiento.
Código |  | Unidad | Descripción | Cantidad | Precio unitario | Precio parcial
1 |  |  | Materiales
mt38azi135dd |  | Ud | Acumulador para producción de agua caliente sanitaria, de 3000 l de capacidad, 1500 mm de diámetro y 2370 mm de altura, formado por cuba de acero con revestimiento bicomponente epoxi-cerámico Keramtech, aislamiento térmico de espuma de poliuretano flexible de 50 mm de espesor, revestimiento externo de skay, embellecedores, tapas de plástico y ánodo de magnesio. | 1 | 49656300 | 49656300
mt37sve010i |  | Ud | Válvula de esfera de latón niquelado para roscar de 3". | 4 | 1145230 | 4580900
mt38www011 |  | Ud | Material auxiliar para instalaciones de agua caliente sanitaria | 1 | 14523 | 14.523
|  |  |  | Subtotal materiales: |  | 54251700
2 |  |  | Mano de obra
mo004 |  | h | Oficial calefactor. | 3.093 | 58344 | 180.458
mo103 |  | h | Medio oficial calefactor. | 3.093 | 36339 | 112.397
|  |  |  | Subtotal mano de obra: |  | 292.855
3 |  |  | Herramientas
|  | % | Herramientas | 2 | 54544600 | 1090890
Coste de mantenimiento decenal: 11.683.449G en los primeros 10 años. |  |  |  | Costos directos (1+2+3): |  | 55635500