## Hoja 1
ICS060 | Ud | Acumulador para agua caliente sanitaria
Acumulador de agua caliente sanitaria de acero con revestimiento epoxídico, de suelo, 3500 l, forro acolchado con cubierta posterior, aislamiento de poliuretano inyectado libre de CFC y protección contra corrosión mediante ánodo de magnesio. Incluso válvulas de corte, elementos de montaje y accesorios necesarios para su correcto funcionamiento.
Código |  | Unidad | Descripción | Cantidad | Precio unitario | Precio parcial
1 |  |  | Materiales
mt38ter100gm |  | Ud | Acumulador de agua caliente sanitaria de acero con revestimiento epoxídico, de suelo, 3500 l, forro acolchado con cubierta posterior, aislamiento de poliuretano inyectado libre de CFC y protección contra corrosión mediante ánodo de magnesio. | 1 | 47413200 | 47413200
mt37sve010e |  | Ud | Válvula de esfera de latón niquelado para roscar de 1 1/4". | 4 | 172744 | 690.976
mt38www011 |  | Ud | Material auxiliar para instalaciones de agua caliente sanitaria | 1 | 14926 | 14.926
|  |  |  | Subtotal materiales: |  | 48119100
2 |  |  | Mano de obra
mo004 |  | h | Oficial calefactor. | 3.248 | 68579 | 222.743
mo103 |  | h | Medio oficial calefactor. | 3.248 | 42708 | 138.716
|  |  |  | Subtotal mano de obra: |  | 361.459
3 |  |  | Herramientas
|  | % | Herramientas | 2 | 48480600 | 969.611
Coste de mantenimiento decenal: 10.384.536G en los primeros 10 años. |  |  |  | Costos directos (1+2+3): |  | 49450200