## Hoja 1
ICS060 | Ud | Acumulador para agua caliente sanitaria
Acumulador de acero vitrificado, de suelo, 4000 l, 1950 mm de diámetro y 2350 mm de altura, forro acolchado con cubierta posterior, aislamiento de poliuretano inyectado libre de CFC y protección contra corrosión mediante ánodo de magnesio. Incluso válvulas de corte, elementos de montaje y accesorios necesarios para su correcto funcionamiento.
Código |  | Unidad | Descripción | Cantidad | Precio unitario | Precio parcial
1 |  |  | Materiales
mt38csg060A |  | Ud | Acumulador de acero vitrificado, de suelo, 4000 l, 1950 mm de diámetro y 2350 mm de altura, forro acolchado con cubierta posterior, aislamiento de poliuretano inyectado libre de CFC y protección contra corrosión mediante ánodo de magnesio. | 1 | 61263800 | 61263800
mt37sve010e |  | Ud | Válvula de esfera de latón niquelado para roscar de 1 1/4". | 4 | 172744 | 690.976
mt38www011 |  | Ud | Material auxiliar para instalaciones de agua caliente sanitaria | 1 | 14926 | 14.926
|  |  |  | Subtotal materiales: |  | 61969700
2 |  |  | Mano de obra
mo004 |  | h | Oficial calefactor. | 3.402 | 68579 | 233.304
mo103 |  | h | Medio oficial calefactor. | 3.402 | 42708 | 145.293
|  |  |  | Subtotal mano de obra: |  | 378.597
3 |  |  | Herramientas
|  | % | Herramientas | 2 | 62348300 | 1246970
Coste de mantenimiento decenal: 13.355.004G en los primeros 10 años. |  |  |  | Costos directos (1+2+3): |  | 63595300