## Hoja 1
ICS060 | Ud | Acumulador para agua caliente sanitaria
Acumulador de acero vitrificado, de suelo, 5000 l, 1950 mm de diámetro y 2750 mm de altura, forro acolchado con cubierta posterior, aislamiento de poliuretano inyectado libre de CFC y protección contra corrosión mediante ánodo de magnesio. Incluso válvulas de corte, elementos de montaje y accesorios necesarios para su correcto funcionamiento.
Código |  | Unidad | Descripción | Cantidad | Precio unitario | Precio parcial
1 |  |  | Materiales
mt38csg060B |  | Ud | Acumulador de acero vitrificado, de suelo, 5000 l, 1950 mm de diámetro y 2750 mm de altura, forro acolchado con cubierta posterior, aislamiento de poliuretano inyectado libre de CFC y protección contra corrosión mediante ánodo de magnesio. | 1 | 73347900 | 73347900
mt37sve010e |  | Ud | Válvula de esfera de latón niquelado para roscar de 1 1/4". | 4 | 172744 | 690.976
mt38www011 |  | Ud | Material auxiliar para instalaciones de agua caliente sanitaria | 1 | 14926 | 14.926
|  |  |  | Subtotal materiales: |  | 74053800
2 |  |  | Mano de obra
mo004 |  | h | Oficial calefactor. | 3.588 | 68579 | 246.06
mo103 |  | h | Medio oficial calefactor. | 3.588 | 42708 | 153.236
|  |  |  | Subtotal mano de obra: |  | 399.296
3 |  |  | Herramientas
|  | % | Herramientas | 2 | 74453100 | 1489060
Coste de mantenimiento decenal: 15.947.862G en los primeros 10 años. |  |  |  | Costos directos (1+2+3): |  | 75942200