## Hoja 1
ICS060 | Ud | Acumulador para agua caliente sanitaria
Acumulador para producción de agua caliente sanitaria, de 5000 l de capacidad, 1900 mm de diámetro y 2370 mm de altura, formado por cuba de acero con revestimiento bicomponente epoxi-cerámico Keramtech, aislamiento térmico de espuma de poliuretano flexible de 50 mm de espesor, revestimiento externo de skay, embellecedores, tapas de plástico y ánodo de magnesio. Incluso válvulas de corte, elementos de montaje y accesorios necesarios para su correcto funcionamiento.
Código |  | Unidad | Descripción | Cantidad | Precio unitario | Precio parcial
1 |  |  | Materiales
mt38azi135ff |  | Ud | Acumulador para producción de agua caliente sanitaria, de 5000 l de capacidad, 1900 mm de diámetro y 2370 mm de altura, formado por cuba de acero con revestimiento bicomponente epoxi-cerámico Keramtech, aislamiento térmico de espuma de poliuretano flexible de 50 mm de espesor, revestimiento externo de skay, embellecedores, tapas de plástico y ánodo de magnesio. | 1 | 71628100 | 71628100
mt37sve010i |  | Ud | Válvula de esfera de latón niquelado para roscar de 3". | 4 | 1145230 | 4580900
mt38www011 |  | Ud | Material auxiliar para instalaciones de agua caliente sanitaria | 1 | 14523 | 14.523
|  |  |  | Subtotal materiales: |  | 76223500
2 |  |  | Mano de obra
mo004 |  | h | Oficial calefactor. | 3.588 | 58344 | 209.338
mo103 |  | h | Medio oficial calefactor. | 3.588 | 36339 | 130.384
|  |  |  | Subtotal mano de obra: |  | 339.722
3 |  |  | Herramientas
|  | % | Herramientas | 2 | 76563300 | 1531270
Coste de mantenimiento decenal: 16.399.850G en los primeros 10 años. |  |  |  | Costos directos (1+2+3): |  | 78094500