## Hoja 1
ICS060 | Ud | Acumulador para agua caliente sanitaria
Acumulador para agua caliente sanitaria, de acero inoxidable, de suelo, 277 l, altura 1730 mm, diámetro 770 mm, formado por depósito interior de acero inoxidable AISI 316, depósito exterior de acero al carbono, aislamiento térmico de espuma rígida de poliuretano inyectado en molde, libre de CFC, protección contra corrosión mediante ánodo de magnesio y termómetro. Incluso válvulas de corte, elementos de montaje y accesorios necesarios para su correcto funcionamiento.
Código |  | Unidad | Descripción | Cantidad | Precio unitario | Precio parcial
1 |  |  | Materiales
mt38csj193d |  | Ud | Acumulador para agua caliente sanitaria, de acero inoxidable, de suelo, 277 l, altura 1730 mm, diámetro 770 mm, formado por depósito interior de acero inoxidable AISI 316, depósito exterior de acero al carbono, aislamiento térmico de espuma rígida de poliuretano inyectado en molde, libre de CFC, protección contra corrosión mediante ánodo de magnesio y termómetro. | 1 | 31414800 | 31414800
mt37sve010d |  | Ud | Válvula de esfera de latón niquelado para roscar de 1". | 2 | 125114 | 250.228
mt38www011 |  | Ud | Material auxiliar para instalaciones de agua caliente sanitaria | 1 | 14926 | 14.926
|  |  |  | Subtotal materiales: |  | 31679900
2 |  |  | Mano de obra
mo004 |  | h | Oficial calefactor. | 0.892 | 68579 | 61.172
mo103 |  | h | Medio oficial calefactor. | 0.892 | 42708 | 38.096
|  |  |  | Subtotal mano de obra: |  | 99.268
3 |  |  | Herramientas
|  | % | Herramientas | 2 | 31779200 | 635.584
Coste de mantenimiento decenal: 6.807.100G en los primeros 10 años. |  |  |  | Costos directos (1+2+3): |  | 32414800