## Hoja 1
ICS077 | Ud | Válvula para radiador.
Kit formado por llave para radiador y cabezal termostático, de asiento, de paso en escuadra, con conexión roscada de 24x19 mm compatible con adaptadores para tubos multicapa y conexión de 1/2" de diámetro con el radiador, con cuerpo de latón y vástago de acero inoxidable, con adaptador para unión a compresión de tubo de 14 mm de diámetro y 2 mm de espesor con rosca 24x19 mm. Incluso elementos de montaje y accesorios necesarios para su correcto funcionamiento.
Código |  | Unidad | Descripción | Cantidad | Precio unitario | Precio parcial
1 |  |  | Materiales
mt38alb517a |  | Ud | Kit formado por llave para radiador y cabezal termostático, de asiento, de paso en escuadra, con conexión roscada de 24x19 mm compatible con adaptadores para tubos multicapa y conexión de 1/2" de diámetro con el radiador, con cuerpo de latón y vástago de acero inoxidable. | 1 | 291063 | 291.063
mt38alb500a |  | Ud | Adaptador para unión a compresión de tubo de 14 mm de diámetro y 2 mm de espesor con rosca 24x19 mm. | 1 | 39093 | 39.093
mt38www012 |  | Ud | Material auxiliar para instalaciones de calefacción y agua caliente sanitaria | 0.1 | 21617 | 2.162
|  |  |  | Subtotal materiales: |  | 332.318
2 |  |  | Mano de obra
mo004 |  | h | Oficial calefactor. | 0.124 | 68579 | 8.504
mo103 |  | h | Medio oficial calefactor. | 0.124 | 42708 | 5.296
|  |  |  | Subtotal mano de obra: |  | 13.8
3 |  |  | Herramientas
|  | % | Herramientas | 2 | 346.118 | 6.922
Coste de mantenimiento decenal: 98.851G en los primeros 10 años. |  |  |  | Costos directos (1+2+3): |  | 353.04