## Hoja 1
ICV207 |  | Ud | Unidad agua-agua bomba de calor no reversible, geotérmica, para producción de agua caliente sanitaria, calefacción y refrigeración.
Unidad agua-agua bomba de calor geotérmica, para calefacción, producción de agua caliente sanitaria y refrigeración activa y pasiva (en combinación con un módulo de frío independiente), alimentación monofásica a 230 V, potencia frigorífica nominal 10,21 kW, EER 5,21, potencia calorífica nominal 7,51 kW, COP 4,34, potencia sonora 44 dBA, dimensiones 596x690x1845 mm, peso 229 kg, incluso módulo de frío para refrigeración activa y pasiva.
Código | Unidad | Descripción |  | Cantidad | Precio unitario | Precio parcial
1 |  | Materiales
mt42bci020mh | Ud | Unidad agua-agua bomba de calor geotérmica, para calefacción, producción de agua caliente sanitaria y refrigeración activa y pasiva (en combinación con un módulo de frío independiente), alimentación monofásica a 230 V, potencia frigorífica nominal 10,21 kW, EER 5,21, potencia calorífica nominal 7,51 kW, COP 4,34, potencia sonora 44 dBA, dimensiones 596x690x1845 mm, peso 229 kg, para gas refrigerante R-407C, con bombas de circulación de caudal variable clase de eficiencia energética A para los circuitos primario y secundario, compresor de tipo scroll, control de equilibrado energético, pantalla de información gráfica, resistencia eléctrica seleccionable para 1,5, 3 ó 4,5 kW, intercambiadores de acero inoxidable, válvula motorizada de 3 vías, interacumulador de agua caliente sanitaria de 180 l de capacidad, sondas de temperatura, presostato, filtro, manómetros, válvula de seguridad y llaves de paso. |  | 1 | 75271517 | 75271517
mt42bci080a | Ud | Módulo de frío para refrigeración activa y pasiva, para bomba de calor geotérmica. |  | 1 | 54538376 | 54538376
mt42www050 | Ud | Termómetro bimetálico, diámetro de esfera de 100 mm, con toma vertical, con vaina de 1/2", escala de temperatura de 0 a 120°C. |  | 2 | 166024 | 332.048
mt37sve010c | Ud | Válvula de esfera de latón niquelado para roscar de 3/4". |  | 4 | 47009 | 188.036
mt37sve010d | Ud | Válvula de esfera de latón niquelado para roscar de 1". |  | 2 | 77531 | 155.062
|  |  |  | Subtotal materiales: |  | 130485039
2 |  | Mano de obra
mo005 | h | Oficial instalador de aire acondicionado. |  | 9.533 | 26571 | 253.298
mo104 | h | Medio oficial instalador de aire acondicionado. |  | 9.533 | 16204 | 154.473
|  |  |  | Subtotal mano de obra: |  | 407.771
3 |  | Herramientas
| % | Herramientas |  | 2 | 130892810 | 2617856
Coste de mantenimiento decenal: 85.446.826G en los primeros 10 años. |  |  |  | Costos directos (1+2+3): |  | 133510666